## Hoja 1
ROO020 | m² |  | Pintura de poliuretano alifático, sobre suelo de garaje.
Aplicación manual de dos manos de pintura de poliuretano alifático, color verde, acabado mate, textura lisa, (rendimiento: 0,15 l/m² cada mano); previa aplicación de una mano de imprimación incolora de dos componentes, a base de resina epoxi sin disolventes, de baja viscosidad, sobre suelo de garaje de hormigón.
Código |  | Unidad |  | Descripción | Rendimiento | Precio unitario | Importe
1 |  |  |  | Materiales
mt27upx040b |  | kg |  | Imprimación incolora de dos componentes, a base de resina epoxi sin disolventes, de baja viscosidad, para aplicar sobre superficie soporte de hormigón o de mortero. | 0.4 | 12.48 | 4.99
mt27upx020bg |  | kg |  | Barniz de dos componentes para interior, a base de poliuretano alifático y disolvente, color rojo, acabado mate, textura lisa, para aplicar con rodillo de pelo corto, con resistencia a los rayos UV y a la intemperie y con alta resistencia a los agentes químicos. | 0.3 | 16.39 | 4.92
[5 empty] | Subtotal materiales: |  | 9.91
2 |  |  |  | Mano de obra
mo038 |  | h |  | Oficial 1ª pintor. | 0.119 | 22.53 | 2.68
mo076 |  | h |  | Ayudante pintor. | 0.119 | 21.78 | 2.59
[5 empty] | Subtotal mano de obra: |  | 5.27
3 |  |  |  | Costes directos complementarios
|  | % |  | Costes directos complementarios | 2 | 15.18 | 0.3
Coste de mantenimiento decenal: 4,98€ en los primeros 10 años. |  |  |  |  | Costes directos (1+2+3): |  | 15.48