## Hoja 1
RPR010 | m² |  | Revoco liso sobre paramento exterior.
Revoco liso con acabado lavado realizado con mortero de cal sobre un paramento exterior, previa colocación de malla antiálcalis en cambios de material y en los frentes de forjado.
Código |  | Unidad |  | Descripción | Rendimiento | Precio unitario | Importe
1 |  |  |  | Materiales
mt09mor050d |  | m³ |  | Mortero de cal aérea o apagada (1:4), confeccionado en obra. | 0.01 | 123.3 | 1.23
mt09mor050c |  | m³ |  | Mortero de cal aérea o apagada (1:3), confeccionado en obra. | 0.007 | 126.3 | 0.88
mt09var030a |  | m² |  | Malla de fibra de vidrio tejida, con impregnación de PVC, de 10x10 mm de luz de malla, antiálcalis, de 115 a 125 g/m² y 500 µm de espesor, para armar revocos tradicionales, enfoscados y morteros. | 0.21 | 1.55 | 0.33
mt09pmr010 |  | kg |  | Pigmento para morteros y revocos. | 0.01 | 9 | 0.09
[5 empty] | Subtotal materiales: |  | 2.53
2 |  |  |  | Mano de obra
mo039 |  | h |  | Oficial 1ª revocador. | 0.338 | 22.53 | 7.62
mo079 |  | h |  | Ayudante revocador. | 0.338 | 21.78 | 7.36
mo111 |  | h |  | Peón especializado revocador. | 0.338 | 22.07 | 7.46
[5 empty] | Subtotal mano de obra: |  | 22.44
3 |  |  |  | Costes directos complementarios
|  | % |  | Costes directos complementarios | 2 | 24.97 | 0.5
Coste de mantenimiento decenal: 11,97€ en los primeros 10 años. |  |  |  |  | Costes directos (1+2+3): |  | 25.47