## Hoja 1
RRS001 | m² |  | Trasdosado directo de placas de silicato cálcico.
Trasdosado directo, con resistencia al fuego EI 120, según UNE-EN 1364-1, sistema de 27 mm de espesor total, formado por placa de silicato cálcico tipo cortafuego de 12 mm de espesor, recibida directamente sobre el paramento vertical con pasta de agarre y fijaciones mecánicas. Incluso tornillería para la fijación de las placas; pasta para el tratamiento de juntas y masilla intumescente. El precio incluye la resolución de encuentros y puntos singulares.
Código |  | Unidad |  | Descripción | Rendimiento | Precio unitario | Importe
1 |  |  |  | Materiales
mt12plo010gd |  | m² |  | Placa de silicato cálcico, de 1200x2000 mm y 12 mm de espesor, con los bordes longitudinales afinados. | 1.05 | 14.98 | 15.73
mt12psg220 |  | Ud |  | Fijación compuesta por taco y tornillo 5x27. | 11 | 0.06 | 0.66
mt12ppo010a |  | kg |  | Pasta de juntas. | 0.25 | 1.67 | 0.42
mt41php030g |  | Ud |  | Cartucho de 310 ml de masilla intumescente monocomponente, a base de resinas acrílicas, con propiedades ignífugas, color blanco, Euroclase D-s2, d0 de reacción al fuego, según UNE-EN 13501-1, apta para ser pintada, clase Y1, según EOTA TR024. | 0.2 | 6.91 | 1.38
[5 empty] | Subtotal materiales: |  | 18.19
2 |  |  |  | Mano de obra
mo053 |  | h |  | Oficial 1ª montador de prefabricados interiores. | 0.468 | 23.16 | 10.84
mo100 |  | h |  | Ayudante montador de prefabricados interiores. | 0.468 | 21.78 | 10.19
[5 empty] | Subtotal mano de obra: |  | 21.03
3 |  |  |  | Costes directos complementarios
|  | % |  | Costes directos complementarios | 2 | 39.22 | 0.78
Coste de mantenimiento decenal: 4,40€ en los primeros 10 años. |  |  |  |  | Costes directos (1+2+3): |  | 40