## Hoja 1
RRY001 | m² |  | Trasdosado directo de placas de yeso laminado.
Trasdosado directo, de 30 mm de espesor total, con nivel de calidad del acabado Q2; formado por placa de yeso laminado tipo normal de 15 mm de espesor, atornillada a una estructura metálica de acero galvanizado de maestras de 90x50 y 0,55 mm de espesor, previamente anclada al paramento vertical cada 600 mm, con tornillos de acero. Incluso fijaciones para el anclaje de los perfiles; tornillería para la fijación de las placas y pasta y cinta para el tratamiento de juntas. El precio incluye la resolución de encuentros y puntos singulares, pero no incluye el aislamiento a colocar entre las placas y el paramento.
Código |  | Unidad |  | Descripción |  | Rendimiento |  | Precio unitario | Importe
1 |  |  |  | Materiales
mt12psg050d |  | m |  | Maestra Omega de chapa de acero galvanizado, de ancho 80 mm, según UNE-EN 14195. |  | 2 |  | 1.51 | 3.02
mt12psg010b |  | m² |  | Placa de yeso laminado A / UNE-EN 520 - 1200 / longitud / 15 / con los bordes longitudinales afinados. |  | 1.05 |  | 4.77 | 5.01
mt12psg081c |  | Ud |  | Tornillo autoperforante 3,5x25 mm. |  | 11 |  | 0.01 | 0.11
mt12psg220 |  | Ud |  | Fijación compuesta por taco y tornillo 5x27. |  | 9 |  | 0.06 | 0.54
mt12psg030a |  | kg |  | Pasta de juntas, según UNE-EN 13963. |  | 0.25 |  | 0.9 | 0.23
mt12psg040a |  | m |  | Cinta microperforada de papel, según UNE-EN 13963. |  | 1.6 |  | 0.04 | 0.06
[6 empty] | Subtotal materiales: |  |  | 8.97
2 |  |  |  | Mano de obra
mo053 |  | h |  | Oficial 1ª montador de prefabricados interiores. |  | 0.317 |  | 23.16 | 7.34
mo100 |  | h |  | Ayudante montador de prefabricados interiores. |  | 0.317 |  | 21.78 | 6.9
[6 empty] | Subtotal mano de obra: |  |  | 14.24
3 |  |  |  | Costes directos complementarios
|  | % |  | Costes directos complementarios |  | 2 |  | 23.21 | 0.46
Coste de mantenimiento decenal: 2,60€ en los primeros 10 años. | [5 empty] | Costes directos (1+2+3): |  |  | 23.67
Referencia y título de la norma |  |  |  |  | Aplicabilidad(a) |  | Obligatoriedad(b) |  | Sistema(c)
EN 14195:2005 |  |  |  |  | 112006 |  | 112007 |  | 3/4
Perfilería metálica para particiones, muros y techos en placas de yeso laminado. Definiciones requisitos y métodos de ensayo
EN 14195:2005/AC:2006 |  |  |  |  | 112007 |  | 112007
EN 520:2004+A1:2009 |  |  |  |  | 162010 |  | 1122010 |  | 3/4
Placas de yeso laminado. Definiciones, especificaciones y métodos de ensayo.
EN 13963:2005 |  |  |  |  | 132006 |  | 132007 |  | 3/4
Material de juntas para placas de yeso laminado. Definiciones, especificaciones y métodos de ensayo.
EN 13963:2005/AC:2006 |  |  |  |  | 112007 |  | 112007
(a) Fecha de aplicabilidad de la norma armonizada
(b) Fecha en que finaliza el período de coexistencia
(c) Sistema de evaluación y verificación de la constancia de las prestaciones