## Hoja 1
RRY079 | Ud |  | Trampilla para trasdosado de placas de yeso laminado, sistema "PLACO".
Trampilla de registro de plástico color blanco, Plastictramp "PLACO", de 130x235 mm, formada por marco y puerta, para trasdosado de placas de yeso laminado. Incluso accesorios de montaje. El precio incluye la resolución de encuentros y puntos singulares.
Código |  | Unidad |  | Descripción | Rendimiento | Precio unitario | Importe
1 |  |  |  | Materiales
mt12plk080a |  | Ud |  | Trampilla de registro de plástico color blanco, Plastictramp "PLACO", de 130x235 mm, formada por marco y puerta. | 1 | 10.03 | 10.03
[5 empty] | Subtotal materiales: |  | 10.03
2 |  |  |  | Mano de obra
mo015 |  | h |  | Oficial 1ª montador de falsos techos. | 0.109 | 23.16 | 2.52
mo082 |  | h |  | Ayudante montador de falsos techos. | 0.109 | 21.78 | 2.37
[5 empty] | Subtotal mano de obra: |  | 4.89
3 |  |  |  | Costes directos complementarios
|  | % |  | Costes directos complementarios | 2 | 14.92 | 0.3
Coste de mantenimiento decenal: 2,59€ en los primeros 10 años. |  |  |  |  | Costes directos (1+2+3): |  | 15.22