## Hoja 1
RSB005 | m² | Base de árido.
Base para pavimento, de 2 cm de espesor, de gravilla de machaqueo de 5 a 10 mm de diámetro.
Código |  |  | Unidad | Descripción | Rendimiento | Precio unitario | Importe
1 |  |  |  | Materiales
mt01arp032b |  |  | m³ | Gravilla caliza de machaqueo de 5 a 10 mm de diámetro. | 0.02 | 24.5 | 0.49
[5 empty] | Subtotal materiales: |  | 0.49
2 |  |  |  | Mano de obra
mo113 |  |  | h | Peón ordinario construcción. | 0.05 | 21.19 | 1.06
[5 empty] | Subtotal mano de obra: |  | 1.06
3 |  |  |  | Costes directos complementarios
|  |  | % | Costes directos complementarios | 2 | 1.55 | 0.03
Coste de mantenimiento decenal: 0,08€ en los primeros 10 años. |  |  |  |  | Costes directos (1+2+3): |  | 1.58