## Hoja 1
RSC110 | m | Junta en pavimento continuo interior decorativo de terrazo "in situ", con perfil preformado.
Junta de construcción, en pavimento continuo interior decorativo de terrazo "in situ", con perfil en "L" de aluminio, de 8 mm de altura. Incluso pies de anclaje y elementos de fijación.
Código |  | Unidad | Descripción | Rendimiento | Precio unitario | Importe
1 |  |  | Materiales
mt18wwe060b |  | m | Perfil en "L" de aluminio, de 8 mm de altura, para la formación de juntas de construcción en pavimento continuo interior decorativo de terrazo "in situ", de hasta 8 mm de espesor; con pies de anclaje y elementos de fijación. | 1.05 | 13.1 | 13.76
|  |  |  | Subtotal materiales: |  | 13.76
2 |  |  | Mano de obra
mo020 |  | h | Oficial 1ª construcción. | 0.05 | 22.53 | 1.13
mo113 |  | h | Peón ordinario construcción. | 0.05 | 21.19 | 1.06
|  |  |  | Subtotal mano de obra: |  | 2.19
3 |  |  | Costes directos complementarios
|  | % | Costes directos complementarios | 2 | 15.95 | 0.32
Coste de mantenimiento decenal: 10,58€ en los primeros 10 años. |  |  |  | Costes directos (1+2+3): |  | 16.27