## Hoja 1
RSD015 | m |  | Rodapié de aluminio.
Rodapié de aluminio anodizado, de 80 mm de altura, color plata. COLOCACIÓN: con adhesivo.
Código |  | Unidad |  | Descripción | Rendimiento | Precio unitario | Importe
1 |  |  |  | Materiales
mt47adc110a |  | kg |  | Adhesivo especial de poliuretano bicomponente. | 0.08 | 4.67 | 0.37
mt18rpp010c |  | m |  | Rodapié de aluminio anodizado, de 80 mm de altura, color plata, incluso piezas para uniones, resolución de ángulos y terminaciones. | 1.05 | 15.75 | 16.54
[5 empty] | Subtotal materiales: |  | 16.91
2 |  |  |  | Mano de obra
mo023 |  | h |  | Oficial 1ª solador. | 0.119 | 22.53 | 2.68
[5 empty] | Subtotal mano de obra: |  | 2.68
3 |  |  |  | Costes directos complementarios
|  | % |  | Costes directos complementarios | 2 | 19.59 | 0.39
Coste de mantenimiento decenal: 3,60€ en los primeros 10 años. |  |  |  |  | Costes directos (1+2+3): |  | 19.98