## Hoja 1
RSE015 | m² |  | Suelo técnico continuo de placas de yeso con fibra, sistema "KNAUF".
Suelo técnico continuo, sistema F191.es "KNAUF", de placas de yeso laminado reforzado con fibras, de 1200x600 mm y 25 mm de espesor, con los bordes longitudinales machihembrados, MH, apoyadas sobre vigas (no incluidas en este precio), preparado para recibir el pavimento (no incluido en este precio).
Código |  | Unidad |  | Descripción | Rendimiento | Precio unitario | Importe
1 |  |  |  | Materiales
mt12pik040c |  | kg |  | Imprimación Estrichgrund "KNAUF", para reducir la absorción y mejorar la adherencia, a base de resinas sintéticas en dispersión acuosa y pigmentos, sin disolventes. | 0.2 | 0.38 | 0.08
mt12psk040c |  | m |  | Banda perimetral Brio "KNAUF" de lana de roca de 12 mm de espesor, 100 mm de anchura y 1200 mm de longitud. | 1 | 7.95 | 7.95
mt12psk045b |  | m |  | Banda de apoyo autoadhesiva Tecnosol "KNAUF". | 0.01 | 0.65 | 0.01
mt12psk050ac |  | m² |  | Placa de yeso laminado reforzado con fibras, de 1200x600 mm y 25 mm de espesor, con los bordes longitudinales machihembrados, MH "KNAUF", para aplicación en suelos técnicos continuos; clasificación 3/2/A/1, según UNE-EN 12825. | 1.05 | 57.64 | 60.52
mt12psk070b |  | Ud |  | Cartucho de 600 ml de pegamento para juntas Tecnosol "KNAUF". | 0.067 | 12.11 | 0.81
[5 empty] | Subtotal materiales: |  | 69.37
2 |  |  |  | Mano de obra
mo011 |  | h |  | Oficial 1ª montador. | 0.249 | 23.16 | 5.77
mo080 |  | h |  | Ayudante montador. | 0.249 | 21.78 | 5.42
[5 empty] | Subtotal mano de obra: |  | 11.19
3 |  |  |  | Costes directos complementarios
|  | % |  | Costes directos complementarios | 2 | 80.56 | 1.61
Coste de mantenimiento decenal: 4,11€ en los primeros 10 años. |  |  |  |  | Costes directos (1+2+3): |  | 82.17