## Hoja 1
RSF015 | Ud |  | Felpudo de caucho.
Felpudo con base de caucho, acabado superficial con púas de caucho de color negro, espesor total 16 mm, uso interior y exterior, enrollable, de 60x40 cm.
Código |  | Unidad |  | Descripción | Rendimiento | Precio unitario | Importe
1 |  |  |  | Materiales
mt18fec020uB |  | Ud |  | Felpudo con base de caucho, acabado superficial con púas de caucho de color negro, espesor total 16 mm, uso interior y exterior, enrollable, de 60x40 cm, para instalar en cajeado de pavimento formado por foso de 16 mm de profundidad. | 1 | 16.5 | 16.5
[5 empty] | Subtotal materiales: |  | 16.5
2 |  |  |  | Mano de obra
mo027 |  | h |  | Oficial 1ª instalador de moquetas y revestimientos textiles. | 0.03 | 22.53 | 0.68
mo065 |  | h |  | Ayudante instalador de moquetas y revestimientos textiles. | 0.03 | 21.78 | 0.65
[5 empty] | Subtotal mano de obra: |  | 1.33
3 |  |  |  | Costes directos complementarios
|  | % |  | Costes directos complementarios | 2 | 17.83 | 0.36
[5 empty] | Costes directos (1+2+3): |  | 18.19