## Hoja 1
RSI008 | m² | Pavimento industrial, sistema Paviland Industrial "GRUPO PUMA".
Pavimento industrial, realizado con el sistema Paviland Industrial "GRUPO PUMA", constituido por: solera de hormigón con adición de fibras de 20 cm de espesor, realizada con hormigón HM-20/B/20/X0 fabricado en central y vertido desde camión con un contenido de fibras sin función estructural, fibras de polipropileno Paviland Fibras "GRUPO PUMA" de 0,6 kg/m³, extendido y vibrado manual mediante regla vibrante; y aplicación sobre el hormigón fresco de capa de rodadura de mortero endurecedor Paviland Industrial "GRUPO PUMA", color Gris (4 kg/m²), con acabado superficial mediante fratasado mecánico. El precio no incluye la base de la solera ni la ejecución y el sellado de las juntas.
Código |  | Unidad | Descripción | Rendimiento | Precio unitario | Importe
1 |  |  | Materiales
mt10hmf010tLb |  | m³ | Hormigón HM-20/B/20/X0, fabricado en central. | 0.21 | 85.8 | 18.02
mt08fip010d |  | kg | Fibras de polipropileno Paviland Fibras "GRUPO PUMA", para prevenir fisuras por retracción en elementos de hormigón. | 0.12 | 5.78 | 0.69
mt09hip010cs |  | kg | Mortero endurecedor Paviland Industrial "GRUPO PUMA", color Gris, compuesto de cemento de alta resistencia, áridos seleccionados, pigmentos y aditivos, de alta resistencia a la abrasión, aplicado como acabado del hormigón fratasado, espolvoreado superficialmente sobre el hormigón fresco. | 4 | 0.25 | 1
|  |  |  | Subtotal materiales: |  | 19.71
2 |  |  | Equipo y maquinaria
mq04dua020b |  | h | Dumper de descarga frontal de 2 t de carga útil. | 0.038 | 10.38 | 0.39
mq06vib020 |  | h | Regla vibrante de 3 m. | 0.032 | 5.23 | 0.17
mq06fra010 |  | h | Fratasadora mecánica de hormigón. | 0.555 | 5.68 | 3.15
|  |  |  | Subtotal equipo y maquinaria: |  | 3.71
3 |  |  | Mano de obra
mo121 |  | h | Oficial 1ª aplicador de pavimentos industriales. | 0.585 | 22.53 | 13.18
mo122 |  | h | Ayudante aplicador de pavimentos industriales. | 0.705 | 21.78 | 15.35
|  |  |  | Subtotal mano de obra: |  | 28.53
4 |  |  | Costes directos complementarios
|  | % | Costes directos complementarios | 2 | 51.95 | 1.04
Coste de mantenimiento decenal: 29,67€ en los primeros 10 años. |  |  |  | Costes directos (1+2+3+4): |  | 52.99