## Hoja 1
RSI070 | m² |  | Revestimiento de pavimento industrial o decorativo, sistema Cuarzo Coloreado "PINTURAS ISAVAL".
Revestimiento de pavimento industrial o decorativo, realizado sobre base de hormigón endurecido, con el sistema Cuarzo Coloreado "PINTURAS ISAVAL", apto para almacenes, en interiores, mediante la aplicación sucesiva de: imprimación epoxi, reguladora de la absorción, Epoxi Sellador Incoloro 100% Sólidos "PINTURAS ISAVAL" (0,3 kg/m²), endurecida superficialmente mediante espolvoreo con árido silíceo, Áridos Saturación, "PINTURAS ISAVAL" (3,5 kg/m²); capa base formada por una mezcla de pintura para interior, Epoxi Autonivelante 100% Sólidos "PINTURAS ISAVAL", de dos componentes a base de resina epoxi, color verde, acabado brillante, textura lisa, de altas prestaciones y resistencia a la abrasión y árido silíceo, Áridos Saturación, "PINTURAS ISAVAL", con una proporción en peso 1:0,5 (1 kg/m²); capa decorativa de cuarzo coloreado, tipo Cuarzo 01, "PINTURAS ISAVAL" (3,5 kg/m²); y capa de sellado con pintura para interior, Isalpox Multicapa "PINTURAS ISAVAL", de dos componentes a base de resina epoxi, incolora, acabado brillante (0,6 kg/m²). El precio no incluye la superficie soporte ni la ejecución y el sellado de las juntas.
Código |  | Unidad |  | Descripción | Rendimiento | Precio unitario | Importe
1 |  |  |  | Materiales
mt27pfs060a |  | kg |  | Imprimación epoxi, reguladora de la absorción, Epoxi Sellador Incoloro 100% Sólidos "PINTURAS ISAVAL", para aplicar con brocha, rodillo o pistola. | 0.3 | 28.63 | 8.59
mt01adi010a |  | kg |  | Árido silíceo, Áridos Saturación, "PINTURAS ISAVAL". | 3.833 | 1.49 | 5.71
mt27pxi020a |  | kg |  | Pintura para interior, Epoxi Autonivelante 100% Sólidos "PINTURAS ISAVAL", de dos componentes a base de resina epoxi, color verde, acabado brillante, textura lisa, de altas prestaciones y resistencia a la abrasión; para aplicar con brocha, rodillo o pistola. | 0.666 | 26.81 | 17.86
mt01adi020a |  | kg |  | Cuarzo coloreado, tipo Cuarzo 01, "PINTURAS ISAVAL". | 3.5 | 2.47 | 8.65
mt27pxi040a |  | l |  | Pintura para interior, Isalpox Multicapa "PINTURAS ISAVAL", de dos componentes a base de resina epoxi, incolora, acabado brillante; para aplicar con brocha, rodillo o pistola. | 0.6 | 30.98 | 18.59
[5 empty] | Subtotal materiales: |  | 59.4
2 |  |  |  | Mano de obra
mo121 |  | h |  | Oficial 1ª aplicador de pavimentos industriales. | 0.279 | 22.53 | 6.29
mo122 |  | h |  | Ayudante aplicador de pavimentos industriales. | 0.378 | 21.78 | 8.23
[5 empty] | Subtotal mano de obra: |  | 14.52
3 |  |  |  | Costes directos complementarios
|  | % |  | Costes directos complementarios | 2 | 73.92 | 1.48
[5 empty] | Costes directos (1+2+3): |  | 75.4