## Hoja 1
RSI270 | m² |  | Revestimiento de pavimento industrial o decorativo, sistema Mapefloor 53 "MAPEI SPAIN".
Revestimiento de pavimento industrial o decorativo, de 2 mm de espesor, realizado sobre base de hormigón endurecido, con el sistema Mapefloor 53 "MAPEI SPAIN", apto para industrias con solicitaciones químicas, mediante la aplicación sucesiva de: imprimación bicomponente a base de resina epoxi en dispersión acuosa, Mapecoat I 600 W "MAPEI SPAIN" (0,4 kg/m²), espolvoreada superficialmente con arena de cuarzo Quarzo 0,5, "MAPEI SPAIN" (0,5 kg/m²); y capa de acabado compuesta por una mezcla de mortero bicomponente, Mapefloor I 500 W "MAPEI SPAIN", a base de resinas epoxi, incoloro y pigmento en pasta, Mapecolor Paste "MAPEI SPAIN", color RAL 1001 (4 kg/m²). El precio no incluye la superficie soporte ni la ejecución y el sellado de las juntas.
Código |  | Unidad |  | Descripción |  | Rendimiento |  | Precio unitario | Importe
1 |  |  |  | Materiales
mt47adm015a |  | kg |  | Imprimación bicomponente a base de resina epoxi en dispersión acuosa, Mapecoat I 600 W "MAPEI SPAIN". |  | 0.4 |  | 36.37 | 14.55
mt01adm010b |  | kg |  | Arena de cuarzo Quarzo 0,5, "MAPEI SPAIN", de 0,50 mm de diámetro. |  | 0.5 |  | 0.88 | 0.44
mt47adm030a |  | kg |  | Mortero bicomponente, Mapefloor I 500 W "MAPEI SPAIN", a base de resinas epoxi, incoloro, según UNE-EN 13813. |  | 3.89 |  | 9.68 | 37.66
mt47adm005a |  | kg |  | Pigmento en pasta, Mapecolor Paste "MAPEI SPAIN", color RAL 1001, para mezclar con revestimientos elásticos a base de resina epoxi. |  | 0.104 |  | 26.31 | 2.74
[6 empty] | Subtotal materiales: |  |  | 55.39
2 |  |  |  | Mano de obra
mo121 |  | h |  | Oficial 1ª aplicador de pavimentos industriales. |  | 0.229 |  | 22.53 | 5.16
mo122 |  | h |  | Ayudante aplicador de pavimentos industriales. |  | 0.229 |  | 21.78 | 4.99
[6 empty] | Subtotal mano de obra: |  |  | 10.15
3 |  |  |  | Costes directos complementarios
|  | % |  | Costes directos complementarios |  | 2 |  | 65.54 | 1.31
[6 empty] | Costes directos (1+2+3): |  |  | 66.85
Referencia y título de la norma |  |  |  |  | Aplicabilidad(a) |  | Obligatoriedad(b) |  | Sistema(c)
EN 13813:2002 |  |  |  |  | 182003 |  | 182004 |  | 1/3/4
Mortero para recrecidos y acabados de suelos. Propiedades y requisitos.
(a) Fecha de aplicabilidad de la norma armonizada
(b) Fecha en que finaliza el período de coexistencia
(c) Sistema de evaluación y verificación de la constancia de las prestaciones