## Hoja 1
RSL020 | m |  | Rodapié laminado.
Rodapié de MDF, de 58x12 mm, recubierto con una lámina plástica de imitación de madera, color a elegir, fijado al paramento mediante adhesivo.
Código |  | Unidad |  | Descripción | Rendimiento | Precio unitario | Importe
1 |  |  |  | Materiales
mt18rma040c |  | m |  | Rodapié de MDF, de 58x12 mm, recubierto con una lámina plástica de imitación de madera, color a elegir, y resistencia a la abrasión AC3, según UNE-EN 13329. | 1.05 | 3.25 | 3.41
mt18mva070 |  | l |  | Adhesivo, con clase de durabilidad D3 según UNE-EN 204. | 0.05 | 3.59 | 0.18
[5 empty] | Subtotal materiales: |  | 3.59
2 |  |  |  | Mano de obra
mo028 |  | h |  | Oficial 1ª instalador de pavimentos laminados. | 0.1 | 22.53 | 2.25
[5 empty] | Subtotal mano de obra: |  | 2.25
3 |  |  |  | Costes directos complementarios
|  | % |  | Costes directos complementarios | 2 | 5.84 | 0.12
Coste de mantenimiento decenal: 1,73€ en los primeros 10 años. |  |  |  |  | Costes directos (1+2+3): |  | 5.96