## Hoja 1
RSM022 | m² |  | Tarima de madera para exterior.
Tarima para exterior, formada por tablas de madera maciza, de pino Suecia, de 21x95x1600/2400 mm, resistencia al deslizamiento clase 3, según CTE DB SU, fijadas mediante el sistema de fijación oculta sobre rastreles de madera de pino pinaster (Pinus pinaster), tratada en autoclave, con clase de uso 4 según UNE-EN 335 de 50x38 mm, separados 40 cm entre sí y fijados al soporte con pelladas de mortero de cemento. Incluso clips y tornillos de acero inoxidable para sujeción de las tablas a los rastreles y piezas especiales. El precio no incluye la capa de acabado.
Código |  | Unidad |  | Descripción |  | Rendimiento |  | Precio unitario | Importe
1 |  |  |  | Materiales
mt18mva015c |  | m |  | Rastrel de 50x38 mm de sección, de madera de pino pinaster (Pinus pinaster), tratada en autoclave, con clase de uso 4, según UNE-EN 335, acabado cepillado, con humedad inferior al 20%. |  | 2.6 |  | 2.5 | 6.5
mt08aaa010a |  | m³ |  | Agua. |  | 0.006 |  | 1.5 | 0.01
mt09mif010ca |  | t |  | Mortero industrial para albañilería, de cemento, color gris, categoría M-5 (resistencia a compresión 5 N/mm²), suministrado en sacos, según UNE-EN 998-2. |  | 0.006 |  | 53.48 | 0.32
mt18mta030ij |  | m² |  | Tablas de madera maciza, de pino Suecia, de 21x95x1600/2400 mm, sin tratar, para cepillado y aplicación de un tratamiento protector y decorativo en obra; resistencia al deslizamiento clase 3, según CTE DB SU; con accesorios de montaje. Según UNE-EN 13810-1 y UNE-EN 14342 |  | 1.05 |  | 22.73 | 23.87
mt18mva021 |  | Ud |  | Accesorios de montaje para colocación de tarima flotante con clips. |  | 1 |  | 2.15 | 2.15
mt18acc020 |  | Ud |  | Kit de ensamble para tarima exterior, compuesto por clip de acero inoxidable, en forma de omega, para el ensamblaje de las tablas, y tornillo de acero inoxidable, para fijación del clip al rastrel. |  | 25 |  | 0.34 | 8.5
[6 empty] | Subtotal materiales: |  |  | 41.35
2 |  |  |  | Mano de obra
mo025 |  | h |  | Oficial 1ª instalador de pavimentos de madera. |  | 0.498 |  | 22.53 | 11.22
mo063 |  | h |  | Ayudante instalador de pavimentos de madera. |  | 0.498 |  | 21.78 | 10.85
[6 empty] | Subtotal mano de obra: |  |  | 22.07
3 |  |  |  | Costes directos complementarios
|  | % |  | Costes directos complementarios |  | 2 |  | 63.42 | 1.27
Coste de mantenimiento decenal: 19,62€ en los primeros 10 años. | [5 empty] | Costes directos (1+2+3): |  |  | 64.69
Referencia y título de la norma |  |  |  |  | Aplicabilidad(a) |  | Obligatoriedad(b) |  | Sistema(c)
EN 998-2:2016 |  |  |  |  | 1182020 |  | 1182020 |  | 2+/4
Especificaciones de los morteros para albañilería. Parte 2: Morteros para albañilería
EN 14342:2013 |  |  |  |  | 882014 |  | 882015 |  | 1/3/4
Suelos de madera y parqué. Características, evaluación de conformidad y marcado.
(a) Fecha de aplicabilidad de la norma armonizada
(b) Fecha en que finaliza el período de coexistencia
(c) Sistema de evaluación y verificación de la constancia de las prestaciones