## Hoja 1
RSN131 | m | Sellado de junta en pavimento continuo de hormigón, con perfil preformado.
Sellado de junta intermedia de entre 15 y 24 mm de anchura y 40 mm de profundidad, en pavimento continuo de hormigón, con perfil preformado compuesto por dos perfiles de acero inoxidable AISI 304, entre los que se coloca un perfil de neopreno compresible hasta un 50%.
Código |  | Unidad | Descripción | Rendimiento | Precio unitario | Importe
1 |  |  | Materiales
mt18wwe040d |  | Ud | Perfil preformado para sellado de juntas intermedias de entre 15 y 24 mm de anchura y 40 mm de profundidad, en pavimentos continuos de hormigón, compuesto por dos perfiles de acero inoxidable AISI 304, entre los que se coloca un perfil de neopreno compresible hasta un 50%. | 1.05 | 2.55 | 2.68
|  |  |  | Subtotal materiales: |  | 2.68
2 |  |  | Mano de obra
mo020 |  | h | Oficial 1ª construcción. | 0.1 | 22.53 | 2.25
|  |  |  | Subtotal mano de obra: |  | 2.25
3 |  |  | Costes directos complementarios
|  | % | Costes directos complementarios | 2 | 4.93 | 0.1
Coste de mantenimiento decenal: 9,31€ en los primeros 10 años. |  |  |  | Costes directos (1+2+3): |  | 5.03