## Hoja 1
RSN100 | m | Junta de retracción en pavimento continuo de hormigón, mediante corte con disco de diamante.
Junta de retracción en pavimento continuo de hormigón, de 5 a 10 mm de anchura y 20 mm de profundidad, mediante corte con disco de diamante.
Código |  |  | Unidad | Descripción | Rendimiento | Precio unitario | Importe
1 |  |  |  | Equipo y maquinaria
mq06cor020 |  |  | h | Equipo para corte de juntas en soleras de hormigón. | 0.15 | 10.64 | 1.6
[5 empty] | Subtotal equipo y maquinaria: |  | 1.6
2 |  |  |  | Mano de obra
mo112 |  |  | h | Peón especializado construcción. | 0.149 | 21.72 | 3.24
[5 empty] | Subtotal mano de obra: |  | 3.24
3 |  |  |  | Costes directos complementarios
|  |  | % | Costes directos complementarios | 2 | 4.84 | 0.1
Coste de mantenimiento decenal: 3,21€ en los primeros 10 años. |  |  |  |  | Costes directos (1+2+3): |  | 4.94