## Hoja 1
RSP030 | m² |  | Tratamiento de acabado superficial en obra de pavimento interior de mármol.
Pulido mecánico en obra de pavimento interior de mármol.
Código |  | Unidad |  | Descripción | Rendimiento | Precio unitario | Importe
1 |  |  |  | Materiales
mt18bmn030a |  | kg |  | Lechada coloreada con la misma tonalidad de las baldosas, para pavimento de mármol. | 1.25 | 1.15 | 1.44
[5 empty] | Subtotal materiales: |  | 1.44
2 |  |  |  | Equipo y maquinaria
mq08war150 |  | h |  | Pulidora para pavimentos de piedra natural o de terrazo, compuesta por platos giratorios a los que se acoplan una serie de muelas abrasivas, refrigeradas con agua. | 0.22 | 4.65 | 1.02
[5 empty] | Subtotal equipo y maquinaria: |  | 1.02
3 |  |  |  | Mano de obra
mo037 |  | h |  | Oficial 1ª pulidor de pavimentos. | 0.219 | 22.53 | 4.93
mo075 |  | h |  | Ayudante pulidor de pavimentos. | 0.05 | 21.78 | 1.09
[5 empty] | Subtotal mano de obra: |  | 6.02
4 |  |  |  | Costes directos complementarios
|  | % |  | Costes directos complementarios | 2 | 8.48 | 0.17
Coste de mantenimiento decenal: 11,16€ en los primeros 10 años. |  |  |  |  | Costes directos (1+2+3+4): |  | 8.65