## Hoja 1
RSP010 | m² | Solado de piedra natural sobre una superficie plana, con adhesivo.
Solado de baldosas de mármol Crema Levante, para interiores, 60x30x2 cm, acabado pulido, recibidas con adhesivo cementoso mejorado, C2 y rejuntadas con mortero de juntas cementoso, CG1, para junta mínima (entre 1,5 y 3 mm), con la misma tonalidad de las piezas.
Código |  | Unidad | Descripción |  | Rendimiento |  | Precio unitario | Importe
1 |  |  | Materiales
mt09mcr210 |  | kg | Adhesivo cementoso mejorado, C2 TE, con deslizamiento reducido y tiempo abierto ampliado, compuesto de cemento, áridos seleccionados, aditivos especiales y resinas, para la colocación en capa fina de pavimentos de piedra natural. |  | 8 |  | 1.15 | 9.2
mt18bmn010nha |  | m² | Baldosa de mármol nacional, Crema Levante pulido, 60x30x2 cm, según UNE-EN 12058. |  | 1.05 |  | 20.07 | 21.07
mt09mcr060c |  | kg | Mortero de juntas cementoso, CG1, para junta mínima entre 1,5 y 3 mm, según UNE-EN 13888. |  | 0.15 |  | 0.7 | 0.11
[5 empty] | Subtotal materiales: |  |  | 30.38
2 |  |  | Mano de obra
mo023 |  | h | Oficial 1ª solador. |  | 0.329 |  | 22.53 | 7.41
mo061 |  | h | Ayudante solador. |  | 0.329 |  | 21.78 | 7.17
[5 empty] | Subtotal mano de obra: |  |  | 14.58
3 |  |  | Costes directos complementarios
|  | % | Costes directos complementarios |  | 2 |  | 44.96 | 0.9
Coste de mantenimiento decenal: 4,13€ en los primeros 10 años. |  |  |  |  | Costes directos (1+2+3): |  |  | 45.86
Referencia y título de la norma |  |  |  | Aplicabilidad(a) |  | Obligatoriedad(b) |  | Sistema(c)
EN 12058:2004 |  |  |  | 192005 |  | 192006 |  | 3/4
Productos de piedra natural. Baldosas para pavimentos y escaleras. Requisitos.
(a) Fecha de aplicabilidad de la norma armonizada
(b) Fecha en que finaliza el período de coexistencia
(c) Sistema de evaluación y verificación de la constancia de las prestaciones