## Hoja 1
RSP030 | m² |  | Tratamiento de acabado superficial en obra de pavimento interior de mármol.
Pulido y abrillantado mecánicos en obra de pavimento interior de mármol.
Código |  | Unidad |  | Descripción | Rendimiento | Precio unitario | Importe
1 |  |  |  | Materiales
mt18tsm110a |  | l |  | Líquido cristalizador, de color blanco, con pH de 2,5, para tratamiento superficial de cristalizado y abrillantado, en pavimentos de piedra natural o de terrazo. | 0.125 | 20.37 | 2.55
mt18bmn030a |  | kg |  | Lechada coloreada con la misma tonalidad de las baldosas, para pavimento de mármol. | 1.25 | 1.15 | 1.44
[5 empty] | Subtotal materiales: |  | 3.99
2 |  |  |  | Equipo y maquinaria
mq08war150 |  | h |  | Pulidora para pavimentos de piedra natural o de terrazo, compuesta por platos giratorios a los que se acoplan una serie de muelas abrasivas, refrigeradas con agua. | 0.22 | 4.65 | 1.02
mq08war155 |  | h |  | Abrillantadora para el cristalizado o el abrillantado de pavimentos de piedra natural o de terrazo, con plato de lana de acero o esponja sintética. | 0.12 | 2.41 | 0.29
[5 empty] | Subtotal equipo y maquinaria: |  | 1.31
3 |  |  |  | Mano de obra
mo037 |  | h |  | Oficial 1ª pulidor de pavimentos. | 0.348 | 22.53 | 7.84
mo075 |  | h |  | Ayudante pulidor de pavimentos. | 0.05 | 21.78 | 1.09
[5 empty] | Subtotal mano de obra: |  | 8.93
4 |  |  |  | Costes directos complementarios
|  | % |  | Costes directos complementarios | 2 | 14.23 | 0.28
Coste de mantenimiento decenal: 18,72€ en los primeros 10 años. |  |  |  |  | Costes directos (1+2+3+4): |  | 14.51