## Hoja 1
RSS041 | m² |  | Pavimento vinílico heterogéneo, en losetas.
Pavimento vinílico heterogéneo acabado imitación madera, Clase 23: Doméstico intenso, suministrado en losetas de 470x470x5 mm. Colocación en obra: mediante el sistema 'Loose-Lay', previa fijación con adhesivo a base de copolímeros acrílicos modificados en dispersión acuosa de la hilada central, sobre capa fina de nivelación. El precio no incluye la capa fina de nivelación.
Código |  | Unidad |  | Descripción | Rendimiento | Precio unitario | Importe
1 |  |  |  | Materiales
mt18adq020a |  | kg |  | Adhesivo a base de copolímeros acrílicos modificados en dispersión acuosa, sin disolventes, color beige, para aplicar en interiores, para el encolado de pavimentos de PVC, linóleo y moqueta. | 0.075 | 4.09 | 0.31
mt18pve020nr |  | m² |  | Loseta heterogénea de PVC, autoportante, para interior, acabado imitación madera, de 470x470x5 mm, Clase 23: Doméstico intenso según UNE-EN ISO 10874, bactericida, Euroclase B-s2, d0 de reacción al fuego, según UNE-EN 13501-1. | 1.05 | 22.21 | 23.32
[5 empty] | Subtotal materiales: |  | 23.63
2 |  |  |  | Mano de obra
mo026 |  | h |  | Oficial 1ª instalador de revestimientos flexibles. | 0.144 | 22.53 | 3.24
mo064 |  | h |  | Ayudante instalador de revestimientos flexibles. | 0.144 | 21.78 | 3.14
[5 empty] | Subtotal mano de obra: |  | 6.38
3 |  |  |  | Costes directos complementarios
|  | % |  | Costes directos complementarios | 2 | 30.01 | 0.6
Coste de mantenimiento decenal: 12,55€ en los primeros 10 años. |  |  |  |  | Costes directos (1+2+3): |  | 30.61