## Hoja 1
RSS044 | m² |  | Pavimento vinílico heterogéneo, acústico, en lamas.
Pavimento vinílico heterogéneo, acústico, de 2,6 mm de espesor, color a elegir, suministrado en lamas de 200x2000 mm; peso total: 2350 g/m²; clasificación al uso, según UNE-EN ISO 10874: clase 23 para uso doméstico; clase 33 para uso comercial; clase 42 para uso industrial; con resistencia al deslizamiento 35<Rd<=45 según UNE-EN 16165 y resbaladicidad clase 2 según CTE; reducción del ruido de impactos 15 dB, según UNE-EN ISO 10140; Euroclase Bfl-s1 de reacción al fuego, según UNE-EN 13501-1. Colocación en obra: con adhesivo, sobre capa fina de nivelación. El precio no incluye la capa fina de nivelación.
Código |  | Unidad |  | Descripción | Rendimiento | Precio unitario | Importe
1 |  |  |  | Materiales
mt18adq020d |  | kg |  | Adhesivo, a base de copolímeros acrílicos modificados en dispersión acuosa, sin disolventes, color beige, para aplicar en interiores, para el encolado de pavimentos de PVC, linóleo y moqueta. | 0.375 | 4.09 | 1.53
mt18ale050m |  | m² |  | Lama heterogénea de PVC, de 2,6 mm de espesor, color a elegir; de 200x2000 mm; peso total: 2350 g/m²; clasificación al uso, según UNE-EN ISO 10874: clase 23 para uso doméstico; clase 33 para uso comercial; clase 42 para uso industrial; con resistencia al deslizamiento 35<Rd<=45 según UNE-EN 16165 y resbaladicidad clase 2 según CTE; reducción del ruido de impactos 15 dB, según UNE-EN ISO 10140; Euroclase Bfl-s1 de reacción al fuego, según UNE-EN 13501-1. | 1.05 | 22.94 | 24.09
[5 empty] | Subtotal materiales: |  | 25.62
2 |  |  |  | Mano de obra
mo026 |  | h |  | Oficial 1ª instalador de revestimientos flexibles. | 0.478 | 22.53 | 10.77
mo064 |  | h |  | Ayudante instalador de revestimientos flexibles. | 0.239 | 21.78 | 5.21
[5 empty] | Subtotal mano de obra: |  | 15.98
3 |  |  |  | Costes directos complementarios
|  | % |  | Costes directos complementarios | 2 | 41.6 | 0.83
Coste de mantenimiento decenal: 17,40€ en los primeros 10 años. |  |  |  |  | Costes directos (1+2+3): |  | 42.43