## Hoja 1
RST100 | m | Rodapié de PVC para pavimento textil.
Rodapié de PVC para revestir, de 55 mm de altura, color a elegir, con cinta adhesiva. Colocación en obra: con adhesivo.
Código |  | Unidad | Descripción | Rendimiento | Precio unitario | Importe
1 |  |  | Materiales
mt18dww010a |  | kg | Adhesivo de contacto a base de resina acrílica en dispersión acuosa, para pavimento de goma, caucho, linóleo, PVC, moqueta y textil. | 0.1 | 4.62 | 0.46
mt18rpv060b |  | m | Rodapié de PVC para revestir, de 55 mm de altura, color a elegir, con cinta adhesiva, suministrado en tramos de 2,5 m de longitud. | 1.05 | 1.15 | 1.21
|  |  |  | Subtotal materiales: |  | 1.67
2 |  |  | Mano de obra
mo027 |  | h | Oficial 1ª instalador de moquetas y revestimientos textiles. | 0.05 | 22.53 | 1.13
|  |  |  | Subtotal mano de obra: |  | 1.13
3 |  |  | Costes directos complementarios
|  | % | Costes directos complementarios | 2 | 2.8 | 0.06
Coste de mantenimiento decenal: 0,51€ en los primeros 10 años. |  |  |  | Costes directos (1+2+3): |  | 2.86