## Hoja 1
RTC021 | Ud |  | Trampilla para falso techo continuo de placas de yeso laminado. Sistema "KNAUF".
Trampilla de registro antirradiaciones, gama Especial, Safeboard, sistema "KNAUF", de 300x300 mm, formada por marco de aluminio y puerta de placa de yeso laminado (1 Safeboard (DF), de 12,5 mm de espesor), para falso techo continuo de placas de yeso laminado. Incluso accesorios de montaje.
Código |  | Unidad |  | Descripción | Rendimiento | Precio unitario | Importe
1 |  |  |  | Materiales
mt12ppk066a |  | Ud |  | Trampilla de registro antirradiaciones, gama Especial, Safeboard, sistema "KNAUF", de 300x300 mm, formada por marco de aluminio y puerta de placa de yeso laminado (1 Safeboard (DF), de 12,5 mm de espesor). | 1 | 477.63 | 477.63
[5 empty] | Subtotal materiales: |  | 477.63
2 |  |  |  | Mano de obra
mo015 |  | h |  | Oficial 1ª montador de falsos techos. | 0.299 | 23.16 | 6.92
mo082 |  | h |  | Ayudante montador de falsos techos. | 0.149 | 21.78 | 3.25
[5 empty] | Subtotal mano de obra: |  | 10.17
3 |  |  |  | Costes directos complementarios
|  | % |  | Costes directos complementarios | 2 | 487.8 | 9.76
Coste de mantenimiento decenal: 84,59€ en los primeros 10 años. |  |  |  |  | Costes directos (1+2+3): |  | 497.56