## Hoja 1
RTC021 | Ud | Trampilla para falso techo continuo de placas de yeso laminado. Sistema "KNAUF".
Trampilla de registro gama Básica, Plus 2x12,5, sistema E102.b "KNAUF", de 300x300 mm, formada por marco de aluminio y puerta de placa de yeso laminado (2 impregnada (H1), de 12,5 mm de espesor cada placa), para falso techo continuo de placas de yeso laminado. Incluso accesorios de montaje.
Código |  |  | Unidad | Descripción | Rendimiento | Precio unitario | Importe
1 |  |  |  | Materiales
mt12ppk060aeegbb |  |  | Ud | Trampilla de registro gama Básica, Plus 2x12,5, sistema E102.b "KNAUF", de 300x300 mm, formada por marco de aluminio y puerta de placa de yeso laminado (2 impregnada (H1), de 12,5 mm de espesor cada placa). | 1 | 39.14 | 39.14
[5 empty] | Subtotal materiales: |  | 39.14
2 |  |  |  | Mano de obra
mo015 |  |  | h | Oficial 1ª montador de falsos techos. | 0.299 | 23.16 | 6.92
mo082 |  |  | h | Ayudante montador de falsos techos. | 0.149 | 21.78 | 3.25
[5 empty] | Subtotal mano de obra: |  | 10.17
3 |  |  |  | Costes directos complementarios
|  |  | % | Costes directos complementarios | 2 | 49.31 | 0.99
Coste de mantenimiento decenal: 8,55€ en los primeros 10 años. |  |  |  |  | Costes directos (1+2+3): |  | 50.3