## Hoja 1
RTP040 | m | Oscuro de escayola, para solución perimetral de techo.
Oscuro de escayola, de 3x5x110 cm, para solución perimetral de techo, recibido con cola para escayola. Incluso accesorios de fijación.
Código |  |  | Unidad | Descripción | Rendimiento | Precio unitario | Importe
1 |  |  |  | Materiales
mt12rea060aa |  |  | m | Oscuro de escayola, de 3x5x110 cm. | 1.05 | 1.61 | 1.69
mt09eyc030 |  |  | kg | Cola para escayola. | 0.15 | 0.35 | 0.05
[5 empty] | Subtotal materiales: |  | 1.74
2 |  |  |  | Mano de obra
mo035 |  |  | h | Oficial 1ª escayolista. | 0.159 | 22.53 | 3.58
[5 empty] | Subtotal mano de obra: |  | 3.58
3 |  |  |  | Costes directos complementarios
|  |  | % | Costes directos complementarios | 2 | 5.32 | 0.11
Coste de mantenimiento decenal: 1,14€ en los primeros 10 años. |  |  |  |  | Costes directos (1+2+3): |  | 5.43