## Hoja 1
RTP232 | Ud | Aro de escayola para combinar con moldura, para decoración de techo o pared.
Aro de escayola, de 22,5 cm de diámetro, para moldura de 1,65x3,5x101 cm, para decoración de techo o pared, recibido con cola para escayola. Incluso accesorios de fijación.
Código |  |  | Unidad | Descripción | Rendimiento | Precio unitario | Importe
1 |  |  |  | Materiales
mt12rea160aaa |  |  | Ud | Aro de escayola, de 22,5 cm de diámetro, para moldura de 1,65x3,5x101 cm. | 1.05 | 4.66 | 4.89
mt09eyc030 |  |  | kg | Cola para escayola. | 0.02 | 0.35 | 0.01
[5 empty] | Subtotal materiales: |  | 4.9
2 |  |  |  | Mano de obra
mo035 |  |  | h | Oficial 1ª escayolista. | 0.149 | 22.53 | 3.36
[5 empty] | Subtotal mano de obra: |  | 3.36
3 |  |  |  | Costes directos complementarios
|  |  | % | Costes directos complementarios | 2 | 8.26 | 0.17
Coste de mantenimiento decenal: 1,77€ en los primeros 10 años. |  |  |  |  | Costes directos (1+2+3): |  | 8.43