## Hoja 1
RTP250 | Ud | Aplique de escayola.
Aplique de escayola, de 14x37x15 cm, recibido con cola para escayola. Incluso accesorios de fijación.
Código |  |  | Unidad | Descripción | Rendimiento | Precio unitario | Importe
1 |  |  |  | Materiales
mt12rea210aa |  |  | Ud | Aplique de escayola, de 14x37x15 cm. | 1.05 | 13.85 | 14.54
mt09eyc030 |  |  | kg | Cola para escayola. | 0.01 | 0.35 | 0
[5 empty] | Subtotal materiales: |  | 14.54
2 |  |  |  | Mano de obra
mo035 |  |  | h | Oficial 1ª escayolista. | 0.149 | 22.53 | 3.36
[5 empty] | Subtotal mano de obra: |  | 3.36
3 |  |  |  | Costes directos complementarios
|  |  | % | Costes directos complementarios | 2 | 17.9 | 0.36
Coste de mantenimiento decenal: 3,83€ en los primeros 10 años. |  |  |  |  | Costes directos (1+2+3): |  | 18.26