## Hoja 1
RTP280 | Ud | Consola de escayola.
Consola de escayola, de 52x41x20,5 cm, para adosar a pared, recibida con cola para escayola. Incluso accesorios de fijación.
Código |  |  | Unidad | Descripción | Rendimiento | Precio unitario | Importe
1 |  |  |  | Materiales
mt12rea240a |  |  | Ud | Consola de escayola, de 52x41x20,5 cm, para adosar a pared. | 1.05 | 48.53 | 50.96
mt09eyc030 |  |  | kg | Cola para escayola. | 0.47 | 0.35 | 0.16
[5 empty] | Subtotal materiales: |  | 51.12
2 |  |  |  | Mano de obra
mo035 |  |  | h | Oficial 1ª escayolista. | 0.199 | 22.53 | 4.48
[5 empty] | Subtotal mano de obra: |  | 4.48
3 |  |  |  | Costes directos complementarios
|  |  | % | Costes directos complementarios | 2 | 55.6 | 1.11
Coste de mantenimiento decenal: 11,91€ en los primeros 10 años. |  |  |  |  | Costes directos (1+2+3): |  | 56.71