## Hoja 1
RTT041 | m² |  | Falso techo registrable de lamas de MDF. Sistema "DECUSTIK".
Falso techo registrable suspendido, situado a una altura menor de 4 m. Sistema D+ "DECUSTIK", constituido por: ESTRUCTURA: perfilería oculta, de acero galvanizado, color blanco, con suela de 24 mm de anchura, comprendiendo perfiles primarios y secundarios; LAMAS DE MDF: lamas de MDF, D+002 "DECUSTIK", con recubrimiento de lámina de melamina de color a elegir, de 2430x128 mm y 16 mm de espesor, de superficie ranurada, con la cara posterior con perforaciones circulares de 10 mm de diámetro, con una separación de 16 mm entre perforaciones en un 7,73% de la superficie y recubierta con un velo acústico, con mecanizado lateral recto D+. Incluso perfiles angulares, fijaciones para el anclaje de los perfiles, clips de acero inoxidable para la fijación de las lamas de MDF a los perfiles primarios, clips de acero inoxidable para la fijación de las lamas de MDF a el perfil perimetral y accesorios de montaje. El precio no incluye el aislamiento a colocar sobre el falso techo.
Código |  | Unidad |  | Descripción |  | Rendimiento |  | Precio unitario | Importe
1 |  |  |  | Materiales
mt12dec010a |  | m² |  | Lama de MDF, D+002 "DECUSTIK", con recubrimiento de lámina de melamina de color a elegir, de 2430x128 mm y 16 mm de espesor, de superficie ranurada, con la cara posterior con perforaciones circulares de 10 mm de diámetro, con una separación de 16 mm entre perforaciones en un 7,73% de la superficie y recubierta con un velo acústico, con mecanizado lateral recto D+, Euroclase B-s2, d0 de reacción al fuego según UNE-EN 13501-1. |  | 1 |  | 78.2 | 78.2
mt12psg200a |  | m |  | Perfil primario 24x38x3700 mm, de acero galvanizado, según UNE-EN 13964. |  | 2.035 |  | 1.89 | 3.85
mt12psg200b |  | m |  | Perfil secundario 24x32x600 mm, de acero galvanizado, según UNE-EN 13964. |  | 0.9 |  | 1.89 | 1.7
mt12psg200d |  | m |  | Perfil angular 25x25x3000 mm, de acero galvanizado, según UNE-EN 13964. |  | 1.22 |  | 1.75 | 2.14
mt12dec011a |  | Ud |  | Clip de acero inoxidable "DECUSTIK", para la fijación de las lamas de MDF a los perfiles primarios. |  | 15 |  | 0.16 | 2.4
mt12dec011b |  | Ud |  | Clip de acero inoxidable "DECUSTIK", para la fijación de las lamas de MDF a el perfil perimetral. |  | 1 |  | 0.44 | 0.44
mt12pek060a |  | Ud |  | Pieza de cuelgue rápido, para falsos techos suspendidos. |  | 1 |  | 0.96 | 0.96
mt12psg190 |  | Ud |  | Varilla de cuelgue. |  | 1 |  | 0.37 | 0.37
mt12psg220 |  | Ud |  | Fijación compuesta por taco y tornillo 5x27. |  | 1 |  | 0.06 | 0.06
[6 empty] | Subtotal materiales: |  |  | 90.12
2 |  |  |  | Mano de obra
mo015 |  | h |  | Oficial 1ª montador de falsos techos. |  | 0.299 |  | 23.16 | 6.92
mo082 |  | h |  | Ayudante montador de falsos techos. |  | 0.299 |  | 21.78 | 6.51
[6 empty] | Subtotal mano de obra: |  |  | 13.43
3 |  |  |  | Costes directos complementarios
|  | % |  | Costes directos complementarios |  | 2 |  | 103.55 | 2.07
Coste de mantenimiento decenal: 23,94€ en los primeros 10 años. | [5 empty] | Costes directos (1+2+3): |  |  | 105.62
Referencia y título de la norma |  |  |  |  | Aplicabilidad(a) |  | Obligatoriedad(b) |  | Sistema(c)
EN 13964:2014 |  |  |  |  | 842016 |  | 842017 |  | 1/3/4
Techos suspendidos. Requisitos y métodos de ensayo.
(a) Fecha de aplicabilidad de la norma armonizada
(b) Fecha en que finaliza el período de coexistencia
(c) Sistema de evaluación y verificación de la constancia de las prestaciones