## Hoja 1
RVE010 | Ud |  | Espejo.
Espejo incoloro, de 900x900 mm y 3 mm de espesor, con canteado perimetral y protegido con pintura de color plata en su cara posterior, fijado con masilla al paramento.
Código |  | Unidad |  | Descripción | Rendimiento | Precio unitario | Importe
1 |  |  |  | Materiales
mt21vsj020a |  | m² |  | Espejo incoloro, de 3 mm de espesor, protegido con pintura de color plata en su cara posterior. | 0.814 | 27 | 21.98
mt21vva030 |  | m |  | Canteado de espejo. | 3.6 | 2.3 | 8.28
mt21vva012 |  | l |  | Masilla de aplicación con pistola, de base neutra monocomponente. | 0.085 | 14.65 | 1.25
[5 empty] | Subtotal materiales: |  | 31.51
2 |  |  |  | Mano de obra
mo055 |  | h |  | Oficial 1ª cristalero. | 0.403 | 24.03 | 9.68
[5 empty] | Subtotal mano de obra: |  | 9.68
3 |  |  |  | Costes directos complementarios
|  | % |  | Costes directos complementarios | 2 | 41.19 | 0.82
Coste de mantenimiento decenal: 56,71€ en los primeros 10 años. |  |  |  |  | Costes directos (1+2+3): |  | 42.01