## Hoja 1
SAD005 | Ud |  | Plato de ducha acrílico.
Plato de ducha acrílico, gama básica, color, de 80x80 cm, con juego de desagüe. Incluso silicona para sellado de juntas. El precio no incluye la grifería.
Código |  | Unidad |  | Descripción | Rendimiento | Precio unitario | Importe
1 |  |  |  | Materiales
mt30pas010e |  | Ud |  | Plato de ducha acrílico, gama básica, color, de 80x80 cm, con juego de desagüe. | 1 | 218.64 | 218.64
mt30www005 |  | Ud |  | Cartucho de 300 ml de silicona ácida monocomponente, fungicida, para sellado de juntas en ambientes húmedos. | 0.036 | 7.5 | 0.27
[5 empty] | Subtotal materiales: |  | 218.91
2 |  |  |  | Mano de obra
mo008 |  | h |  | Oficial 1ª fontanero. | 1.095 | 23.16 | 25.36
[5 empty] | Subtotal mano de obra: |  | 25.36
3 |  |  |  | Costes directos complementarios
|  | % |  | Costes directos complementarios | 2 | 244.27 | 4.89
Coste de mantenimiento decenal: 117,11€ en los primeros 10 años. |  |  |  |  | Costes directos (1+2+3): |  | 249.16