## Hoja 1
SAE100 | Ud |  | Bastidor empotrado para bidé suspendido.
Bastidor premontado de acero galvanizado, de 80 mm de profundidad, para bidé suspendido, con fijaciones, soporte para bidé y tubo de desagüe con adaptador para 32, 40 y 50 mm de diámetro. Instalación empotrada en muro de fábrica.
Código |  | Unidad |  | Descripción | Rendimiento | Precio unitario | Importe
1 |  |  |  | Materiales
mt30oli082a |  | Ud |  | Bastidor premontado de acero galvanizado, de 80 mm de profundidad, para bidé suspendido, con fijaciones, soporte para bidé y tubo de desagüe con adaptador para 32, 40 y 50 mm de diámetro, para empotrar en muro de fábrica. | 1 | 104.9 | 104.9
[5 empty] | Subtotal materiales: |  | 104.9
2 |  |  |  | Mano de obra
mo008 |  | h |  | Oficial 1ª fontanero. | 0.199 | 23.16 | 4.61
[5 empty] | Subtotal mano de obra: |  | 4.61
3 |  |  |  | Costes directos complementarios
|  | % |  | Costes directos complementarios | 2 | 109.51 | 2.19
Coste de mantenimiento decenal: 18,99€ en los primeros 10 años. |  |  |  |  | Costes directos (1+2+3): |  | 111.7