## Hoja 1
SAI005 | Ud | Inodoro con tanque bajo, de porcelana sanitaria.
Taza de inodoro abierta de tanque bajo, con salida para conexión horizontal o vertical y fijación oculta, de porcelana sanitaria, acabado vitrificado, color blanco acabado brillante, código de pedido T459601, serie i.life S "IDEAL STANDARD", de 360x605x400 mm, con tecnología de descarga Rimless+ con brida abierta para facilitar la limpieza, con cisterna de inodoro, de doble descarga, con conexión de suministro inferior, de porcelana sanitaria, acabado vitrificado, color blanco acabado brillante, código de pedido T473501 y con asiento y tapa envolvente de inodoro, color blanco acabado brillante, código de pedido T473601. Incluso llave de regulación, enlace de alimentación flexible y silicona para sellado de juntas.
Código |  | Unidad | Descripción |  | Rendimiento |  | Precio unitario | Importe
1 |  |  | Materiales
mt30ssi030b |  | Ud | Taza de inodoro abierta de tanque bajo, con salida para conexión horizontal o vertical y fijación oculta, de porcelana sanitaria, acabado vitrificado, color blanco acabado brillante, código de pedido T459601, serie i.life S "IDEAL STANDARD", de 360x605x400 mm, con tecnología de descarga Rimless+ con brida abierta para facilitar la limpieza, según UNE-EN 997, con elementos de fijación. |  | 1 |  | 239 | 239
mt30ssi031a |  | Ud | Cisterna de inodoro, de doble descarga, con conexión de suministro inferior, de porcelana sanitaria, acabado vitrificado, color blanco acabado brillante, código de pedido T473501, serie i.life S "IDEAL STANDARD", de 365x140x390 mm, con juego de mecanismos de descarga doble de 4,5-3 litros, según UNE-EN 997. |  | 1 |  | 135 | 135
mt30ssi011a |  | Ud | Asiento y tapa envolvente de inodoro, color blanco acabado brillante, código de pedido T473601, serie i.life S, "IDEAL STANDARD". |  | 1 |  | 74 | 74
mt30lla020 |  | Ud | Llave de regulación de 1/2", para inodoro, acabado cromado. |  | 1 |  | 23.2 | 23.2
mt38tew010a |  | Ud | Latiguillo flexible de 20 cm y 1/2" de diámetro. |  | 1 |  | 8 | 8
mt30www005 |  | Ud | Cartucho de 300 ml de silicona ácida monocomponente, fungicida, para sellado de juntas en ambientes húmedos. |  | 0.012 |  | 7.5 | 0.09
[5 empty] | Subtotal materiales: |  |  | 479.29
2 |  |  | Mano de obra
mo008 |  | h | Oficial 1ª fontanero. |  | 1.493 |  | 23.16 | 34.58
[5 empty] | Subtotal mano de obra: |  |  | 34.58
3 |  |  | Costes directos complementarios
|  | % | Costes directos complementarios |  | 2 |  | 513.87 | 10.28
Coste de mantenimiento decenal: 78,62€ en los primeros 10 años. |  |  |  |  | Costes directos (1+2+3): |  |  | 524.15
Referencia y título de la norma |  |  |  | Aplicabilidad(a) |  | Obligatoriedad(b) |  |  | Sistema(c)
EN 997:2012 |  |  |  | 1122010 |  | 162013 |  |  | 4
Inodoros y conjuntos de inodoros con sifón incorporado.
EN 997:2012/AC:2012 |  |  |  | 132013 |  | 132013
(a) Fecha de aplicabilidad de la norma armonizada
(b) Fecha en que finaliza el período de coexistencia
(c) Sistema de evaluación y verificación de la constancia de las prestaciones