## Hoja 1
SAL063 | Ud |  | Lavabo de arcilla refractaria. Colocación sobre mueble.
Lavabo, de arcilla refractaria, acabado termoesmaltado, color blanco, de 600x480x168 mm, con un orificio para la grifería y rebosadero, con válvula de desagüe de latón cromado, con sifón botella de ABS, acabado brillante imitación cromo. Colocación sobre mueble. Incluso juego de fijación. El precio no incluye el mueble ni la grifería.
Código |  | Unidad |  | Descripción | Rendimiento | Precio unitario | Importe
1 |  |  |  | Materiales
mt30sng050aa |  | Ud |  | Lavabo para colocar sobre mueble, de arcilla refractaria, acabado termoesmaltado, color blanco, de 600x480x168 mm, con un orificio para la grifería y rebosadero, según UNE 67001. | 1 | 254.63 | 254.63
mt30asg010a |  | Ud |  | Válvula de desagüe de latón cromado, de 60 mm de longitud, con tapón de desagüe integrado exterior con botón de accionamiento. | 1 | 55.68 | 55.68
mt30asg070cb |  | Ud |  | Sifón botella de ABS, acabado brillante imitación cromo, con salida de 40 mm de diámetro exterior, para lavabo, con embellecedor. | 1 | 47.24 | 47.24
[5 empty] | Subtotal materiales: |  | 357.55
2 |  |  |  | Mano de obra
mo008 |  | h |  | Oficial 1ª fontanero. | 1.493 | 23.16 | 34.58
[5 empty] | Subtotal mano de obra: |  | 34.58
3 |  |  |  | Costes directos complementarios
|  | % |  | Costes directos complementarios | 2 | 392.13 | 7.84
Coste de mantenimiento decenal: 187,99€ en los primeros 10 años. |  |  |  |  | Costes directos (1+2+3): |  | 399.97