## Hoja 1
SAL015 | Ud | Lavabo bajo encimera, de porcelana sanitaria.
Lavabo de porcelana sanitaria, bajo encimera, gama básica, color blanco, de 560x420 mm, y desagüe, acabado cromado. Incluso juego de fijación y silicona para sellado de juntas. El precio no incluye la encimera ni la grifería.
Código |  | Unidad | Descripción | Rendimiento | Precio unitario | Importe
1 |  |  | Materiales
mt30lps060c |  | Ud | Lavabo de porcelana sanitaria, bajo encimera, gama básica, color blanco, de 560x420 mm, con juego de fijación, según UNE 67001. | 1 | 112.17 | 112.17
mt36www005d |  | Ud | Acoplamiento a pared acodado con plafón, ABS, serie B, acabado cromado, para evacuación de aguas residuales (a baja y alta temperatura) en el interior de los edificios, enlace mixto de 1 1/4"x40 mm de diámetro, según UNE-EN 1329-1, con válvula de desagüe. | 1 | 56.1 | 56.1
mt30www005 |  | Ud | Cartucho de 300 ml de silicona ácida monocomponente, fungicida, para sellado de juntas en ambientes húmedos. | 0.012 | 7.5 | 0.09
|  |  |  | Subtotal materiales: |  | 168.36
2 |  |  | Mano de obra
mo008 |  | h | Oficial 1ª fontanero. | 1.095 | 23.16 | 25.36
|  |  |  | Subtotal mano de obra: |  | 25.36
3 |  |  | Costes directos complementarios
|  | % | Costes directos complementarios | 2 | 193.72 | 3.87
Coste de mantenimiento decenal: 92,87€ en los primeros 10 años. |  |  |  | Costes directos (1+2+3): |  | 197.59