## Hoja 1
SAV005 | Ud |  | Vertedero de porcelana sanitaria.
Vertedero de porcelana sanitaria, monobloque, gama básica, color blanco, de 540x415 mm. Incluso silicona para sellado de juntas. El precio no incluye la grifería.
Código |  | Unidad |  | Descripción | Rendimiento | Precio unitario | Importe
1 |  |  |  | Materiales
mt30vag040a |  | Ud |  | Vertedero de porcelana sanitaria, monobloque, gama básica, color blanco, de 540x415 mm, con rejilla móvil de acero inoxidable y protector de PVC, rejilla de desagüe y sistema de fijación lateral en L modelo WB5N de Fischer, según UNE 67001. | 1 | 259.51 | 259.51
mt30div020 |  | Ud |  | Manguito elástico acodado con junta, para vertedero. | 1 | 21.5 | 21.5
mt30www005 |  | Ud |  | Cartucho de 300 ml de silicona ácida monocomponente, fungicida, para sellado de juntas en ambientes húmedos. | 0.012 | 7.5 | 0.09
[5 empty] | Subtotal materiales: |  | 281.1
2 |  |  |  | Mano de obra
mo008 |  | h |  | Oficial 1ª fontanero. | 1.194 | 23.16 | 27.65
[5 empty] | Subtotal mano de obra: |  | 27.65
3 |  |  |  | Costes directos complementarios
|  | % |  | Costes directos complementarios | 2 | 308.75 | 6.18
Coste de mantenimiento decenal: 148,02€ en los primeros 10 años. |  |  |  |  | Costes directos (1+2+3): |  | 314.93