## Hoja 1
SCE030 | Ud |  | Placa para encimera.
Placa vitrocerámica, de 300 mm de anchura, 55 mm de altura y 520 mm de profundidad, color negro, 2 zonas y potencia 2900 W.
Código |  | Unidad |  | Descripción | Rendimiento | Precio unitario | Importe
1 |  |  |  | Materiales
mt32pvs010fa |  | Ud |  | Placa vitrocerámica, de 300 mm de anchura, 55 mm de altura y 520 mm de profundidad, color negro, 2 zonas y potencia 2900 W. | 1 | 204 | 204
[5 empty] | Subtotal materiales: |  | 204
2 |  |  |  | Mano de obra
mo003 |  | h |  | Oficial 1ª electricista. | 0.498 | 23.16 | 11.53
[5 empty] | Subtotal mano de obra: |  | 11.53
3 |  |  |  | Costes directos complementarios
|  | % |  | Costes directos complementarios | 2 | 215.53 | 4.31
Coste de mantenimiento decenal: 116,74€ en los primeros 10 años. |  |  |  |  | Costes directos (1+2+3): |  | 219.84