## Hoja 1
SDA040 | Ud |  | Protector para tubo de radiador, de espuma de poliuretano de alta densidad.
Protector para tubo de radiador, de espuma de poliuretano de alta densidad, semicircular, de 120 mm de diámetro y 20 mm de espesor, con recubrimiento de PVC, color a elegir. Colocación en obra: atornillado a la superficie soporte.
Código |  | Unidad |  | Descripción | Rendimiento | Precio unitario | Importe
1 |  |  |  | Materiales
mt53pdi170a |  | Ud |  | Protector para tubo de radiador, de espuma de poliuretano de alta densidad, semicircular, de 120 mm de diámetro y 20 mm de espesor, con recubrimiento de PVC, color a elegir y alas reforzadas en sus extremos, con taladros para atornillar a la superficie soporte, Euroclase B-s1, d0 de reacción al fuego, según UNE-EN 13501-1. | 1 | 57.37 | 57.37
mt26aaa240da |  | Ud |  | Taco de nylon con tornillo de cabeza avellanada, de acero inoxidable AISI 304, de 6 mm de diámetro y 35 mm de longitud. | 4 | 0.24 | 0.96
[5 empty] | Subtotal materiales: |  | 58.33
2 |  |  |  | Mano de obra
mo080 |  | h |  | Ayudante montador. | 0.149 | 21.78 | 3.25
[5 empty] | Subtotal mano de obra: |  | 3.25
3 |  |  |  | Costes directos complementarios
|  | % |  | Costes directos complementarios | 2 | 61.58 | 1.23
Coste de mantenimiento decenal: 22,61€ en los primeros 10 años. |  |  |  |  | Costes directos (1+2+3): |  | 62.81