## Hoja 1
SER010 | Ud |  | Escalera recta de madera.
Escalera recta, de madera de abeto, con barandilla de madera, a ambos lados, para salvar una altura entre plantas de hasta 283,5 cm, compuesta por 12 peldaños de 14,2 cm de huella y 21,8 cm de contrahuella, con una anchura útil de 59,9 cm, fijada mecánicamente a la estructura. El precio no incluye el tratamiento superficial.
Código |  | Unidad |  | Descripción | Rendimiento | Precio unitario | Importe
1 |  |  |  | Materiales
mt44erm010bt |  | Ud |  | Escalera recta, de madera de abeto, con barandilla de madera, a ambos lados, para salvar una altura entre plantas de hasta 283,5 cm, compuesta por 12 peldaños de 14,2 cm de huella y 21,8 cm de contrahuella, con una anchura útil de 59,9 cm, para pintar o barnizar. Incluso elementos de fijación. | 1 | 216.66 | 216.66
[5 empty] | Subtotal materiales: |  | 216.66
2 |  |  |  | Mano de obra
mo017 |  | h |  | Oficial 1ª carpintero. | 4.976 | 22.86 | 113.75
mo058 |  | h |  | Ayudante carpintero. | 4.976 | 21.9 | 108.97
[5 empty] | Subtotal mano de obra: |  | 222.72
3 |  |  |  | Costes directos complementarios
|  | % |  | Costes directos complementarios | 2 | 439.38 | 8.79
Coste de mantenimiento decenal: 156,86€ en los primeros 10 años. |  |  |  |  | Costes directos (1+2+3): |  | 448.17