## Hoja 1
SGD010 | Ud |  | Grifería temporizada para ducha.
Grifería temporizada, instalación vista formada por grifo de paso angular mural para ducha, con tiempo de flujo de 30 segundos, limitador de caudal a 8 l/min, acabado cromado, para colocación en superficie. Incluso elementos de conexión. El precio no incluye el equipo de ducha.
Código |  | Unidad |  | Descripción | Rendimiento | Precio unitario | Importe
1 |  |  |  | Materiales
mt31gmp200ij |  | Ud |  | Grifo de paso angular mural para ducha, con tiempo de flujo de 30 segundos, limitador de caudal a 8 l/min, acabado cromado, para colocación en superficie; incluso elementos de conexión. | 1 | 65.38 | 65.38
mt37www010 |  | Ud |  | Material auxiliar para instalaciones de fontanería. | 1 | 1.4 | 1.4
[5 empty] | Subtotal materiales: |  | 66.78
2 |  |  |  | Mano de obra
mo008 |  | h |  | Oficial 1ª fontanero. | 0.498 | 23.16 | 11.53
[5 empty] | Subtotal mano de obra: |  | 11.53
3 |  |  |  | Costes directos complementarios
|  | % |  | Costes directos complementarios | 2 | 78.31 | 1.57
Coste de mantenimiento decenal: 55,56€ en los primeros 10 años. |  |  |  |  | Costes directos (1+2+3): |  | 79.88