## Hoja 1
SGD010 | Ud |  | Grifería temporizada para ducha.
Grifería temporizada antivandálica, instalación empotrada formada por grifo de paso recto mural para ducha, antivandálico, con tiempo de flujo de 30 segundos, caudal de 15 l/min, para colocación empotrada. Incluso elementos de conexión. El precio no incluye la ducha mural.
Código |  | Unidad |  | Descripción | Rendimiento | Precio unitario | Importe
1 |  |  |  | Materiales
mt31gmp220e |  | Ud |  | Grifo de paso recto mural para ducha, antivandálico, con tiempo de flujo de 30 segundos, caudal de 15 l/min, para colocación empotrada; incluso elementos de conexión. | 1 | 47.34 | 47.34
mt37www010 |  | Ud |  | Material auxiliar para instalaciones de fontanería. | 1 | 1.4 | 1.4
[5 empty] | Subtotal materiales: |  | 48.74
2 |  |  |  | Mano de obra
mo008 |  | h |  | Oficial 1ª fontanero. | 0.199 | 23.16 | 4.61
[5 empty] | Subtotal mano de obra: |  | 4.61
3 |  |  |  | Costes directos complementarios
|  | % |  | Costes directos complementarios | 2 | 53.35 | 1.07
Coste de mantenimiento decenal: 37,85€ en los primeros 10 años. |  |  |  |  | Costes directos (1+2+3): |  | 54.42