## Hoja 1
SGD030 | Ud |  | Grifería electrónica para ducha, "PRESTO IBÉRICA".
Grifería electrónica Tecnología Smart-tap System "PRESTO IBÉRICA" formada por grifo electrónico con accionamiento de la descarga por pulsación en pantalla táctil, para ducha, con control remoto, serie Smart-tap, modelo Ducha 99952 "PRESTO IBÉRICA", con módulo hidráulico compuesto de válvula mezcladora, cartucho cerámico, montura cerámica y módulo electrónico con pantalla para control de funcionamiento, fijación rápida; software para un único puesto de control para grifería electrónica, serie Smart-tap, modelo 99915 "PRESTO IBÉRICA", compatible con sistema operativo Windows 7 y contador de agua de chorro único, para grifería electrónica, serie Smart-tap, modelo 99910 "PRESTO IBÉRICA", con emisor de impulsos. Incluso elementos de conexión.
Código |  | Unidad |  | Descripción | Rendimiento | Precio unitario | Importe
1 |  |  |  | Materiales
mt31gip010d |  | Ud |  | Grifo electrónico con accionamiento de la descarga por pulsación en pantalla táctil, para ducha, con control remoto, serie Smart-tap, modelo Ducha 99952 "PRESTO IBÉRICA", con módulo hidráulico compuesto de válvula mezcladora, cartucho cerámico, montura cerámica y módulo electrónico con pantalla para control de funcionamiento, fijación rápida; incluso elementos de conexión. | 1 | 1707.7 | 1707.7
mt35pib200a |  | Ud |  | Software para un único puesto de control para grifería electrónica, serie Smart-tap, modelo 99915 "PRESTO IBÉRICA", compatible con sistema operativo Windows 7. | 1 | 210.53 | 210.53
mt37pib020a |  | Ud |  | Contador de agua de chorro único, para grifería electrónica, serie Smart-tap, modelo 99910 "PRESTO IBÉRICA", con emisor de impulsos. | 1 | 56.8 | 56.8
mt37www010 |  | Ud |  | Material auxiliar para instalaciones de fontanería. | 1 | 1.4 | 1.4
[5 empty] | Subtotal materiales: |  | 1976.43
2 |  |  |  | Mano de obra
mo008 |  | h |  | Oficial 1ª fontanero. | 0.995 | 23.16 | 23.04
[5 empty] | Subtotal mano de obra: |  | 23.04
3 |  |  |  | Costes directos complementarios
|  | % |  | Costes directos complementarios | 2 | 1999.47 | 39.99
Coste de mantenimiento decenal: 1.420,48€ en los primeros 10 años. |  |  |  |  | Costes directos (1+2+3): |  | 2039.46