## Hoja 1
SGD084 | Ud |  | Flexo de ducha.
Flexo de ducha liso, de 1,75 m de longitud, acabado cromado, con racor de conexión con rosca cilíndrica GAS hembra de 1/2", en ambos extremos, presión máxima 5 bar, temperatura máxima 70°C. Incluso juntas elásticas.
Código |  | Unidad |  | Descripción | Rendimiento | Precio unitario | Importe
1 |  |  |  | Materiales
mt31gro137a |  | Ud |  | Flexo de ducha liso, de 1,75 m de longitud, acabado cromado, con racor de conexión con rosca cilíndrica GAS hembra de 1/2", en ambos extremos, presión máxima 5 bar, temperatura máxima 70°C, incluso juntas elásticas. | 1 | 32.17 | 32.17
[5 empty] | Subtotal materiales: |  | 32.17
2 |  |  |  | Mano de obra
mo008 |  | h |  | Oficial 1ª fontanero. | 0.06 | 23.16 | 1.39
[5 empty] | Subtotal mano de obra: |  | 1.39
3 |  |  |  | Costes directos complementarios
|  | % |  | Costes directos complementarios | 2 | 33.56 | 0.67
Coste de mantenimiento decenal: 22,90€ en los primeros 10 años. |  |  |  |  | Costes directos (1+2+3): |  | 34.23