## Hoja 1
SGL050 | Ud |  | Grifería electrónica para lavabo, "GROHE".
Grifería electrónica formada por grifo mezclador electrónico, de repisa, para lavabo, de 1/2", tamaño M, serie Bau Cosmopolitan E, modelo 36 452 000 "GROHE", acabado cromado, con accionamiento de la descarga por infrarrojos, alimentación por batería, con control electrónico, limitador de caudal a 5,7 l/min, válvula antirretorno, batería externa de litio de 6 V, electroválvula integrada y filtros.
Código |  | Unidad |  | Descripción | Rendimiento | Precio unitario | Importe
1 |  |  |  | Materiales
mt31gro320a |  | Ud |  | Grifo mezclador electrónico, de repisa, para lavabo, de 1/2", tamaño M, serie Bau Cosmopolitan E, modelo 36 452 000 "GROHE", acabado cromado, con accionamiento de la descarga por infrarrojos, alimentación por batería, con control electrónico, limitador de caudal a 5,7 l/min, válvula antirretorno, batería externa de litio de 6 V, electroválvula integrada y filtros, con sistema de montaje rápido y fácil, incluso elementos de fijación y enlaces de alimentación flexibles con conexión de entrada de 3/8" de diámetro. | 1 | 275.57 | 275.57
mt37www010 |  | Ud |  | Material auxiliar para instalaciones de fontanería. | 1 | 1.4 | 1.4
[5 empty] | Subtotal materiales: |  | 276.97
2 |  |  |  | Mano de obra
mo008 |  | h |  | Oficial 1ª fontanero. | 0.498 | 23.16 | 11.53
[5 empty] | Subtotal mano de obra: |  | 11.53
3 |  |  |  | Costes directos complementarios
|  | % |  | Costes directos complementarios | 2 | 288.5 | 5.77
Coste de mantenimiento decenal: 204,31€ en los primeros 10 años. |  |  |  |  | Costes directos (1+2+3): |  | 294.27