## Hoja 1
SGL050 | Ud |  | Grifería electrónica para lavabo, "GROHE".
Grifería electrónica formada por grifo mezclador electrónico, de repisa, para lavabo, de 1/2", tamaño M, serie Eurosmart Cosmopolitan E, modelo 36 386 001 "GROHE", acabado cromado, con accionamiento de la descarga por infrarrojos, alimentación por generador eléctrico, con control electrónico, limitador de temperatura ajustable, limitador de caudal a 5,7 l/min, válvula antirretorno, generador eléctrico, batería de reserva de litio de 6 V, electroválvula integrada y filtros.
Código |  | Unidad |  | Descripción | Rendimiento | Precio unitario | Importe
1 |  |  |  | Materiales
mt31gro315a |  | Ud |  | Grifo mezclador electrónico, de repisa, para lavabo, de 1/2", tamaño M, serie Eurosmart Cosmopolitan E, modelo 36 386 001 "GROHE", acabado cromado, con accionamiento de la descarga por infrarrojos, alimentación por generador eléctrico, con control electrónico, limitador de temperatura ajustable, limitador de caudal a 5,7 l/min, válvula antirretorno, generador eléctrico, batería de reserva de litio de 6 V, electroválvula integrada y filtros, con sistema de montaje rápido y fácil, incluso elementos de fijación y enlaces de alimentación flexibles con conexión de entrada de 3/8" de diámetro. | 1 | 1093.45 | 1093.45
mt37www010 |  | Ud |  | Material auxiliar para instalaciones de fontanería. | 1 | 1.4 | 1.4
[5 empty] | Subtotal materiales: |  | 1094.85
2 |  |  |  | Mano de obra
mo008 |  | h |  | Oficial 1ª fontanero. | 0.498 | 23.16 | 11.53
[5 empty] | Subtotal mano de obra: |  | 11.53
3 |  |  |  | Costes directos complementarios
|  | % |  | Costes directos complementarios | 2 | 1106.38 | 22.13
Coste de mantenimiento decenal: 783,52€ en los primeros 10 años. |  |  |  |  | Costes directos (1+2+3): |  | 1128.51