## Hoja 1
SGS010 | Ud |  | Sistema "PRESTO IBÉRICA" de control de grifería individual.
Sistema Monocontrol "PRESTO IBÉRICA de control de grifería individual, compuesto de: conjunto para control de grifería de ducha, modelo Rada Monocontrol 129 "PRESTO IBÉRICA", formado por detector de movimiento de infrarrojos de ABS, alcance de 5 cm, unidad de control independiente y electroválvula de 12 V, con grado de protección IP65. Incluso tornillos y fijaciones.
Código |  | Unidad |  | Descripción | Rendimiento | Precio unitario | Importe
1 |  |  |  | Materiales
mt35pib010vd |  | Ud |  | Conjunto para control de grifería de ducha, modelo Rada Monocontrol 129 "PRESTO IBÉRICA", formado por detector de movimiento de infrarrojos de ABS, alcance de 5 cm, unidad de control independiente y electroválvula de 12 V, con grado de protección IP65. | 1 | 769.2 | 769.2
mt35www010 |  | Ud |  | Material auxiliar para instalaciones eléctricas. | 1 | 1.48 | 1.48
mt37www010 |  | Ud |  | Material auxiliar para instalaciones de fontanería. | 1 | 1.4 | 1.4
[5 empty] | Subtotal materiales: |  | 772.08
2 |  |  |  | Mano de obra
mo008 |  | h |  | Oficial 1ª fontanero. | 0.199 | 23.16 | 4.61
mo107 |  | h |  | Ayudante fontanero. | 0.199 | 21.75 | 4.33
mo003 |  | h |  | Oficial 1ª electricista. | 0.199 | 23.16 | 4.61
mo102 |  | h |  | Ayudante electricista. | 0.199 | 21.75 | 4.33
[5 empty] | Subtotal mano de obra: |  | 17.88
3 |  |  |  | Costes directos complementarios
|  | % |  | Costes directos complementarios | 2 | 789.96 | 15.8
Coste de mantenimiento decenal: 560,00€ en los primeros 10 años. |  |  |  |  | Costes directos (1+2+3): |  | 805.76