## Hoja 1
SGS010 | Ud |  | Sistema "PRESTO IBÉRICA" de control de grifería individual.
Sistema Dreams "PRESTO IBÉRICA de control de grifería individual, compuesto de: conjunto para control de grifería de ducha, serie Dreams, modelo 96000 "PRESTO IBÉRICA", formado por módulo hidráulico con cartucho cerámico, montura cerámica y conexiones macho para las entradas y la salida de agua de 1/2" y módulo electrónico con pantalla táctil para control de funcionamiento y cable eléctrico de conexión, con comunicación vía Wi-Fi, conexión vía Bluetooth para intercambio de archivos, posibilidad de visualización de publicidad (fotos, vídeos y audios), detector de movimiento, fuente de alimentación, restricciones de usuarios, control remoto por software, control de uso y horarios de funcionamiento y control por voz. Incluso tornillos y fijaciones.
Código |  | Unidad |  | Descripción | Rendimiento | Precio unitario | Importe
1 |  |  |  | Materiales
mt35pib310aa |  | Ud |  | Conjunto para control de grifería de ducha, serie Dreams, modelo 96000 "PRESTO IBÉRICA", formado por módulo hidráulico con cartucho cerámico, montura cerámica y conexiones macho para las entradas y la salida de agua de 1/2" y módulo electrónico con pantalla táctil para control de funcionamiento y cable eléctrico de conexión, con comunicación vía Wi-Fi, conexión vía Bluetooth para intercambio de archivos, posibilidad de visualización de publicidad (fotos, vídeos y audios), detector de movimiento, fuente de alimentación, restricciones de usuarios, control remoto por software, control de uso y horarios de funcionamiento y control por voz. | 1 | 1346.05 | 1346.05
mt35www010 |  | Ud |  | Material auxiliar para instalaciones eléctricas. | 1 | 1.48 | 1.48
mt37www010 |  | Ud |  | Material auxiliar para instalaciones de fontanería. | 1 | 1.4 | 1.4
[5 empty] | Subtotal materiales: |  | 1348.93
2 |  |  |  | Mano de obra
mo008 |  | h |  | Oficial 1ª fontanero. | 0.249 | 23.16 | 5.77
mo107 |  | h |  | Ayudante fontanero. | 0.249 | 21.75 | 5.42
mo003 |  | h |  | Oficial 1ª electricista. | 0.249 | 23.16 | 5.77
mo102 |  | h |  | Ayudante electricista. | 0.249 | 21.75 | 5.42
[5 empty] | Subtotal mano de obra: |  | 22.38
3 |  |  |  | Costes directos complementarios
|  | % |  | Costes directos complementarios | 2 | 1371.31 | 27.43
Coste de mantenimiento decenal: 972,12€ en los primeros 10 años. |  |  |  |  | Costes directos (1+2+3): |  | 1398.74