## Hoja 1
SMB010 | Ud |  | Secador de manos.
Secamanos eléctrico, de 1600 W de potencia calorífica, con carcasa de acero inoxidable, con interruptor óptico por aproximación de las manos con 1' de tiempo máximo de funcionamiento, de 225x160x282 mm. Incluso elementos de fijación.
Código |  | Unidad |  | Descripción | Rendimiento | Precio unitario | Importe
1 |  |  |  | Materiales
mt31abp120a |  | Ud |  | Secamanos eléctrico, de 1600 W de potencia calorífica, con carcasa de acero inoxidable, con interruptor óptico por aproximación de las manos con 1' de tiempo máximo de funcionamiento, de 225x160x282 mm. | 1 | 196.23 | 196.23
[5 empty] | Subtotal materiales: |  | 196.23
2 |  |  |  | Mano de obra
mo107 |  | h |  | Ayudante fontanero. | 0.249 | 21.75 | 5.42
[5 empty] | Subtotal mano de obra: |  | 5.42
3 |  |  |  | Costes directos complementarios
|  | % |  | Costes directos complementarios | 2 | 201.65 | 4.03
Coste de mantenimiento decenal: 339,37€ en los primeros 10 años. |  |  |  |  | Costes directos (1+2+3): |  | 205.68