## Hoja 1
SMD020 | Ud |  | Dosificador para empotrar de jabón líquido.
Dosificador de jabón líquido, para empotrar, de latón cromado y plásticos de resina acetálica con depósito de polietileno, de 280x120 mm.
Código |  | Unidad |  | Descripción | Rendimiento | Precio unitario | Importe
1 |  |  |  | Materiales
mt31abn010b |  | Ud |  | Dosificador de jabón líquido, para empotrar, de latón cromado y plásticos de resina acetálica con depósito de polietileno, de 280x120 mm. | 1 | 76.32 | 76.32
[5 empty] | Subtotal materiales: |  | 76.32
2 |  |  |  | Mano de obra
mo107 |  | h |  | Ayudante fontanero. | 0.199 | 21.75 | 4.33
[5 empty] | Subtotal mano de obra: |  | 4.33
3 |  |  |  | Costes directos complementarios
|  | % |  | Costes directos complementarios | 2 | 80.65 | 1.61
Coste de mantenimiento decenal: 154,65€ en los primeros 10 años. |  |  |  |  | Costes directos (1+2+3): |  | 82.26